## Sheet1
新幹線用ATCプラグイン 仕様表
ファイル名 | atcfs.dll
保安装置 |  | 主な対象車両
ATC-1/2, ATC-NS, |  | 新幹線車両
KS-ATC, DS-ATC, ATS-P
使用箇所 | Map
入出力名 | Section
対応装置 | 値 | 機能名 | 説明
ATC-1 | 0 | ATC-03 (固定) | デフォルト値は、国鉄東海道新幹線ATC-1互換
ATC-2 | 1 | ATC-30 (固定) | ※ATC-120以降はatcfs.cfgにおいて信号インデックス対応速度を変更することで、
| 2 | ATC-70 (固定) | ATC-2や他のATCに対応可能。
| 3 | ATC-120 (デフォルト)
| 4 | ATC-170 (デフォルト)
| 5 | ATC-220 (デフォルト)
| 6 | ATC-230 (デフォルト)
| 7 | ATC-255 (デフォルト)
| 8 | ATC-270 (デフォルト)
| 9 | ATC-275 (デフォルト)
| 10 | ATC-285 (デフォルト)
| 11 | ATC-300 (デフォルト)
| 102 | ATC-03 (互換) | ATC-03～240は、とーほぐ新幹線ATC-2互換
| 103 | ATC-30 (互換)
| 104 | ATC-70 (互換)
| 105 | ATC-110 (互換)
| 106 | ATC-160 (互換)
| 107 | ATC-210 (互換)
| 108 | ATC-240 (互換)
| 109 | ATC-245
| 110 | ATC-275
| 111 | ATC-300
| 112 | ATC-320
| 113 | ATC-360
ATC-NS | 0～ | 信号設定 | 閉塞境界に設置する。進行できる区間の数(閉塞数)をプラグインに送信する。
KS-ATC |  |  | Beacon#80で設定した閉塞位置情報とあわせて停止信号パターンを演算する。
DS-ATC
例: Section.Begin(0, 1, 2, 3, 4, 5);
ATS-P | 0 | 停止 | 調整中
| 1 | 警戒
| 2 | 注意
| 3 | 減速
| 4 | 進行
使用箇所 | Map
入出力名 | Beacon
対応装置 | 番号 | 機能名 | 説明
ATC-NS | 80 | 閉塞境界位置設定 | 閉塞境界に設置し、閉塞境界位置をプラグインに送信する。Sectionから受信した進行できる区間の数と閉塞位置情報とあわせて停止信号パターンを演算する。
KS-ATC
また、Section構文の同一距離地点(直後)に記述し、関連付ける閉塞の相対インデックスには同位置のSection構文の値と同じものを指定する。
例: Beacon.Put(80, 0, 0); Beacon.Put(80, 1, 0); Beacon.Put(80, 2, 0); …
ATC-NS | 81 | 駅停車判定 | sectionに次駅の出発信号の相対インデックスを指定する。Beacon#81を通過時、対応する出発信号が停止現示の場合に#82～84による駅停車パターンが有効化される。
KS-ATC
DS-ATC
例: Beacon.Put(81, 7, 0);
ATC-NS | 82 | 駅停車パターン | Beacon#81以降に設置する。停車判定が真の場合、指定地点へ列車の最高速度から分岐器制限速度(70km/h)までの減速パターンを生成する。
KS-ATC |  | (分岐制限)
※指定地点[m]=記述地点[m]+相対距離[m]
相対距離はsendDataに記述する。
例: Beacon.Put(82, 0, 17405); // 17405m先分岐器制限
ATC-NS | 83 | 駅停車パターン | Beacon#81以降に設置する。停車判定が真の場合、指定地点へ列車の最高速度から手動による頭打ち速度までの減速パターンを生成する。使用方法は#82に準ずる。
KS-ATC |  | (手動頭打ち)
DS-ATC |  |  | ※手動による頭打ち速度
・DS-ATC…75km/h
・ATC-NS…30km/h
・KS-ATC…15km/h
KS-ATC | 84 | 駅停車パターン | Beacon#81以降に設置する。停車判定が真の場合、指定地点へ列車の最高速度から進路終端(0km/h)までの減速パターンを生成する。使用方法は#82に準ずる。
DS-ATC |  | (オーバーラン防止)
ATC-NS | 85 | 駅停車完了判定 | 駅停止位置誤差の後方許容地点に設置する。この地点以降に停止かつブレーキノッチをB1以上にすることで、Beacon#81～84による駅停車パターンが消去される。
KS-ATC
DS-ATC
例: Beacon.Put(85, 0, 0);
ATC-1 | 70 | 停止限界 | 出発進路の始端の外方に設置する。出発信号が停止現示の場合、列車通過時に非常ブレーキを作動させ停止させる。
ATC-2 |  | (ループコイル)
ATC-NS
例: Beacon.Put(70, 1, 0); // 1閉塞先に出発信号がある場合
共通? | 71 | 時素速照式 | 未実装
過走防止装置
ATC-NS | 86 | 速度制限1 | 指定地点へ列車の最高速度から制限速度までの減速パターン有効化される。
KS-ATC | 87 | 速度制限2 | ※sendData=(指定地点[m]-記述地点[m])*1000+制限速度[km/h]
DS-ATC | 88 | 速度制限3 | ※減速パターンは指定地点内方は制限速度のフラットパターンとなる。
※解除時はsendData=999
例: Beacon.Put(86, 0, 17405120); // 17405m先120km/h制限
例: Beacon.Put(86, 0, 999); // 制限解除
例: Beacon.Put(86, 0, 240); // 記述地点から240km/h制限
共通 | 90 | 保安装置切り替え | 各種ATC/(在来線ATS-P)切り替え
例: Beacon.Put(90, 0, 2); // ATC-NSに切り替え
| 100 | 距離表示補正設定 | 距離表示に加算する補正値をsendDataに設定する。
※他のBeaconによる距離設定には反映されない。
例: Beacon.Put(100, 0, 300000); // 300km加算される
ATS-P | 3 | 停止信号 | 調整中
| 4 | 即時停止(非常)
| 5 | 即時停止(常用)
| 6 | 速度制限(分岐)
| 7 | 最高速度
| 8 | 速度制限(下り勾配)
| 9 | 速度制限(曲線)
| 10 | 速度制限(臨時)
| 16 | 速度制限(分岐)終了
| 18 | 速度制限(下り勾配)終了
| 19 | 速度制限(曲線)終了
| 20 | 速度制限(臨時)終了
使用箇所 | atcfs.cfg ファイル
対応装置 | セクション | キー | 値の説明
共通 | Emulate | MaxDeceleration | 車両の常用最大減速度[km/h/s*1000] (デフォルト値=2700)
|  | LeverDelay | ブレーキハンドルの操作から指令出力までの遅れ時間[ms] (デフォルト値=250)
| Wiper | WiperRate | 片道1行程のワイパー動作時間[ms] (デフォルト値=700)
|  | WiperHoldPosition | 止まっているときのワイパーの位置(0：右端～100：左端) (デフォルト値=0)
|  | WiperDelay | 間欠モードでのワイパー動作間隔[ms] (デフォルト値=700)
|  | WiperSoundBehaviour | 0を指定すると「hold position」から動き出した時のみ音を発するようになる。それ以外の数値をセットすると、各位置それぞれからの動き出しの時に音を発する。 (デフォルト値=0)
|  | WiperWet | 未実装 (デフォルト値=0)
| ATC | AtcUse | ATC有効化状況(0: 無効, 1: 有効) (デフォルト値=1)
|  | AtcType | ATC方式選択(0: ATC-1, 1: ATC-2, 2: ATC-NS, 3: KS-ATC, 4: DS-ATC) (デフォルト値=0)
|  | AtcMax | 車両のATC最高速度[km/h] (デフォルト値=220)
|  | AtcSpeed3 | ATC信号インデックス3の対応速度[km/h] (デフォルト値=120)
|  | AtcSpeed4 | ATC信号インデックス4の対応速度[km/h] (デフォルト値=170)
|  | AtcSpeed5 | ATC信号インデックス5の対応速度[km/h] (デフォルト値=220)
|  | AtcSpeed6 | ATC信号インデックス6の対応速度[km/h] (デフォルト値=230)
|  | AtcSpeed7 | ATC信号インデックス7の対応速度[km/h] (デフォルト値=255)
|  | AtcSpeed8 | ATC信号インデックス8の対応速度[km/h] (デフォルト値=270)
|  | AtcSpeed9 | ATC信号インデックス9の対応速度[km/h] (デフォルト値=275)
|  | AtcSpeed10 | ATC信号インデックス10の対応速度[km/h] (デフォルト値=285)
|  | AtcSpeed11 | ATC信号インデックス11の対応速度[km/h] (デフォルト値=300)
|  | AtcDeceleration1 | パターン演算に用いる160km/h以上における減速度[km/h/s*1000] (デフォルト値=1500)
|  | AtcDeceleration2 | パターン演算に用いる110～160km/hにおける減速度[km/h/s*1000] (デフォルト値=1900)
|  | AtcDeceleration3 | パターン演算に用いる70～110km/hにおける減速度[km/h/s*1000] (デフォルト値=2400)
|  | AtcDeceleration4 | パターン演算に用いる70km/h以下における減速度[km/h/s*1000] (デフォルト値=2600)
|  | Xe | パターンの指定地点からの許容誤差[m*1000] (デフォルト値=5000)
|  | Xo | パターンの指定地点からの過走限界距離[m*1000] (デフォルト値=10000)
|  | Xk | XeおよびXoを高速域で拡大させる係数 (デフォルト値=0)
| ATS_P | AtspUse | ATS-P有効化状況(0: 無効, 1: 有効) (デフォルト値=0)
|  | AtspMax | 車両のATS-P最高速度[km/h] (デフォルト値=140)
|  | AtspDeceleration | パターン演算に用いる減速度[km/h/s*1000] (デフォルト値=2600)
使用箇所 | 運転台パネルファイル
対応装置 | subjectKey | 表示方法 | 値の説明
共通 | ats2 | PilotLamp | ATS-P電源
| ats3 | PilotLamp | ATS-Pパターン接近
| ats4 | PilotLamp | ATS-Pブレーキ開放
| ats5 | PilotLamp | ATS-Pブレーキ動作
| ats6 | PilotLamp | ATS-P
| ats7 | PilotLamp | 故障
| ats8 | PilotLamp | EB作動 (未実装)
| ats9 | PilotLamp | ATC確認ボタン (0: 解放, 1: 押下)
| ats10 | DigitalNumber | デジタル時計 (時)
| ats11 | DigitalNumber | デジタル時計 (分)
| ats12 | DigitalNumber | デジタル時計 (秒)
| ats13 | PilotLamp | ATC電源
| ats14 | PilotLamp | ATC
| ats15 | PilotLamp | ATC非常
| ats16 | PilotLamp | ATC常用
| ats17 | PilotLamp | ATC停止現示
| ats18 | PilotLamp | ATC進行現示
| ats19 | DigitalGauge | ATC速度[km/h]
| ats20 | PilotLamp | ATC-0 (固定)
| ats21 | PilotLamp | ATC-30 (固定)
| ats22 | PilotLamp | ATC-70 (固定)
| ats23 | PilotLamp | ATC-120 (デフォルト)
| ats24 | PilotLamp | ATC-170 (デフォルト)
| ats25 | PilotLamp | ATC-220 (デフォルト)
| ats26 | PilotLamp | ATC-230 (デフォルト)
| ats27 | PilotLamp | ATC-255 (デフォルト)
| ats28 | PilotLamp | ATC-270 (デフォルト)
| ats29 | PilotLamp | ATC-275 (デフォルト)
| ats30 | PilotLamp | ATC-285 (デフォルト)
| ats31 | PilotLamp | ATC-300 (デフォルト)
| ats32 | DigitalNumber | レバーサ表示 (0:中立, 1:前, 2:後)
| ats33 | DigitalNumber | ATC方式 (0: ATC-1, 1: ATC-2, 2: ATC-NS, 3: KS-ATC, 4: DS-ATC)
| ats34 | DigitalNumber | ATC速度のインデックス
| ats35 | DigitalNumber | ATC速度の百の位
| ats36 | DigitalNumber | ATC速度の十の位
| ats37 | DigitalNumber | ATC速度の一の位
| ats38 | DigitalNumber | 副速度計用目盛 ATC速度-20 km/hの百の位
| ats39 | DigitalNumber | 副速度計用目盛 ATC速度-20 km/hの十の位
| ats40 | DigitalNumber | 副速度計用目盛 ATC速度-20 km/hの一の位
| ats41 | DigitalNumber | 副速度計用目盛 ATC速度-10 km/hの百の位
| ats42 | DigitalNumber | 副速度計用目盛 ATC速度-10 km/hの十の位
| ats43 | DigitalNumber | 副速度計用目盛 ATC速度-10 km/hの一の位
| ats44 | DigitalNumber | 副速度計用目盛 ATC速度の百の位
| ats45 | DigitalNumber | 副速度計用目盛 ATC速度の十の位
| ats46 | DigitalNumber | 副速度計用目盛 ATC速度の一の位
| ats47 | DigitalNumber | 副速度計用目盛 ATC速度+10 km/hの百の位
| ats48 | DigitalNumber | 副速度計用目盛 ATC速度+10 km/hの十の位
| ats49 | DigitalNumber | 副速度計用目盛 ATC速度+10 km/hの一の位
| ats50 | DigitalGauge | 副速度計用 ATC速度[km/h]
| ats51 | DigitalGauge | 副速度計用 車両速度[km/h]
| ats52 | DigitalGauge | DS-ATC用パターン照査速度[km/h]
| ats61 | PilotLamp | LCD表示 (0: 表示1, 1: 表示2)
共通 | ats120 | PilotLamp | ATC-0 (互換)
| ats126 | PilotLamp | ATC-30 (互換)
| ats134 | PilotLamp | ATC-70 (互換)
| ats142 | PilotLamp | ATC-110 (互換)
| ats144 | PilotLamp | ATC-120 (互換)
| ats152 | PilotLamp | ATC-160 (互換)
| ats154 | PilotLamp | ATC-170 (互換)
| ats162 | PilotLamp | ATC-210 (互換)
| ats164 | PilotLamp | ATC-220 (互換)
| ats166 | PilotLamp | ATC-230 (互換)
| ats168 | PilotLamp | ATC-240 (互換)
| ats169 | PilotLamp | ATC-245 (互換)
| ats171 | PilotLamp | ATC-255 (互換)
| ats172 | PilotLamp | ATC-260 (互換)
| ats174 | PilotLamp | ATC-270 (互換)
| ats175 | PilotLamp | ATC-275 (互換)
| ats177 | PilotLamp | ATC-285 (互換)
| ats180 | PilotLamp | ATC-300 (互換)
| ats184 | PilotLamp | ATC-320 (互換)
| ats192 | PilotLamp | ATC-360 (互換)
| ats193 | Needle | ワイパー
| ats194 | DigitalNumber | 距離程100kmの位
| ats195 | DigitalNumber | 距離程10kmの位
| ats196 | DigitalNumber | 距離程1kmの位
| ats197 | DigitalNumber | 距離程100mの位
| ats198 | DigitalNumber | 距離程10mの位
| ats199 | DigitalNumber | 距離程1mの位
| ats200 | DigitalNumber | デジタル時計 (時)の十の位
| ats201 | DigitalNumber | デジタル時計 (時)の一の位
| ats202 | DigitalNumber | デジタル時計 (分)の十の位
| ats203 | DigitalNumber | デジタル時計 (分)の一の位
| ats204 | DigitalNumber | デジタル時計 (秒)の十の位
| ats205 | DigitalNumber | デジタル時計 (秒)の一の位
| ats214 | Needle | 電車線電圧計 (固定値)
| ats215 | Needle | インバータ電圧計 (固定値)
| ats216 | Needle | 調整中
| ats217 | Needle | 調整中
| ats218 | Needle | 調整中
| ats219 | PilotLamp | 電気ブレーキ作動灯
共通 | ats220 | DigitalNumber | 0系/200系用速度計の針0-9[km/h]
| ats221 | DigitalNumber | 0系/200系用速度計の針10-19[km/h]
| ats222 | DigitalNumber | 0系/200系用速度計の針20-29[km/h]
| ats223 | DigitalNumber | 0系/200系用速度計の針30-39[km/h]
| ats224 | DigitalNumber | 0系/200系用速度計の針40-49[km/h]
| ats225 | DigitalNumber | 0系/200系用速度計の針50-59[km/h]
| ats226 | DigitalNumber | 0系/200系用速度計の針60-69[km/h]
| ats227 | DigitalNumber | 0系/200系用速度計の針70-79[km/h]
| ats228 | DigitalNumber | 0系/200系用速度計の針80-89[km/h]
| ats229 | DigitalNumber | 0系/200系用速度計の針90-99[km/h]
| ats230 | DigitalNumber | 0系/200系用速度計の針100-109[km/h]
| ats231 | DigitalNumber | 0系/200系用速度計の針110-119[km/h]
| ats232 | DigitalNumber | 0系/200系用速度計の針120-129[km/h]
| ats233 | DigitalNumber | 0系/200系用速度計の針130-139[km/h]
| ats234 | DigitalNumber | 0系/200系用速度計の針140-149[km/h]
| ats235 | DigitalNumber | 0系/200系用速度計の針150-159[km/h]
| ats236 | DigitalNumber | 0系/200系用速度計の針160-169[km/h]
| ats237 | DigitalNumber | 0系/200系用速度計の針170-179[km/h]
| ats238 | DigitalNumber | 0系/200系用速度計の針180-189[km/h]
| ats239 | DigitalNumber | 0系/200系用速度計の針190-199[km/h]
| ats240 | DigitalNumber | 0系/200系用速度計の針200-209[km/h]
| ats241 | DigitalNumber | 0系/200系用速度計の針210-219[km/h]
| ats242 | DigitalNumber | 0系/200系用速度計の針220-229[km/h]
| ats243 | DigitalNumber | 0系/200系用速度計の針230-239[km/h]
| ats244 | DigitalNumber | 0系/200系用速度計の針240-249[km/h]
| ats245 | DigitalNumber | 0系/200系用速度計の針250-259[km/h]
| ats246 | DigitalNumber | 0系/200系用速度計の針260-269[km/h]
| ats247 | DigitalNumber | 0系/200系用速度計の針270-279[km/h]
使用箇所 | 車両サウンドファイル
対応装置 | subjectKey | 種類 | 値の説明
共通 | ats2 | PLAY_ONCE | ATS-Pベル
| ats6 | PLAY_ONCE | ワイパーON/OFFの速度調節スイッチ
| ats7 | PLAY_ONCE | ATCベル
| ats8 | PLAY_ONCE | ATC確認ボタンの解放音
| ats9 | PLAY_ONCE | ATC確認ボタンの押下音
| ats10 | PLAY_ONCE | ATCブレーキ緩解音
| ats13 | PLAY_LOOPING | EBブザー (未実装)
| ats17 | PLAY_ONCE | ワイパー動作サウンド (空動作の時)
| ats18 | PLAY_ONCE | ワイパー動作サウンド (降雨時)
| ats61 | PLAY_ONCE | LCD表示切り替えスイッチ
使用箇所 | キー入力
対応装置 | キー名称 | 標準のキー割り当て | 作用
共通 | ATS S | Space | ATC確認
| ATS A2 | Delete | EB確認 (未実装)
| ATS B1 | Home | ATS-P復帰
| ATS J | 8 (テンキーではない) | ワイパーのスピードを上げる
| ATS K | 9 (テンキーではない) | ワイパーのスピードを下げる
| ATS L | 0 (テンキーではない) | LCD切り替え